## PickAndPlace_PCB1_2025-07-22
Designator | Device | Footprint | Mid X | Mid Y | Ref X | Ref Y | Pad X | Pad Y | Pins | Layer | Rotation | SMD | Comment
C1 | CL10A106MA8NRNC | C0603 | -66.548mm | -29.337mm | -66.548mm | -29.337mm | -67.248mm | -29.337mm | 2 | T | 0 | Yes | 10uF
C2 | CL10A106MA8NRNC | C0603 | -66.675mm | -32.385mm | -66.675mm | -32.385mm | -67.375mm | -32.385mm | 2 | T | 0 | Yes | 10uF
C3 | CC0603KRX7R9BB104 | C0603 | -80.01mm | -23.622mm | -80.01mm | -23.622mm | -80.01mm | -22.922mm | 2 | T | 270 | Yes | 100nF
C4 | CC0603KRX7R9BB104 | C0603 | -58.166mm | -20.447mm | -58.166mm | -20.447mm | -58.866mm | -20.447mm | 2 | T | 0 | Yes | 100nF
C5 | CC0603KRX7R9BB104 | C0603 | -45.466mm | -31.369mm | -45.466mm | -31.369mm | -46.166mm | -31.369mm | 2 | T | 0 | Yes | 100nF
C6 | CC0603KRX7R9BB104 | C0603 | -62.484mm | -20.447mm | -62.484mm | -20.447mm | -63.184mm | -20.447mm | 2 | T | 0 | Yes | 100nF
C7 | CC0603KRX7R9BB104 | C0603 | -62.865mm | -43.688mm | -62.865mm | -43.688mm | -63.565mm | -43.688mm | 2 | T | 0 | Yes | 100nF
LED1 | A-SP192DGHC-C01-4T | LED0603-FD | -58.801mm | -39.751mm | -58.801mm | -39.751mm | -59.651mm | -39.751mm | 2 | T | 0 | Yes | A-SP192DGHC-C01-4T
R5 | 0603WAF5101T5E | R0603 | -77.089mm | -39.243mm | -77.089mm | -39.243mm | -77.842mm | -39.243mm | 2 | T | 0 | Yes | 5.1kΩ
R6 | 0603WAF5101T5E | R0603 | -75.946mm | -25.527mm | -75.946mm | -25.527mm | -76.699mm | -25.527mm | 2 | T | 0 | Yes | 5.1kΩ
R7 | 0603WAF1000T5E | R0603 | -58.928mm | -43.688mm | -58.928mm | -43.688mm | -59.681mm | -43.688mm | 2 | T | 0 | Yes | 100Ω
U1 | SL2.1A | SOP-16_L10.0-W3.9-P1.27-LS6.0-BL | -60.579mm | -31.115mm | -60.579mm | -31.115mm | -57.707mm | -35.56mm | 16 | T | 90 | Yes | SL2.1A
USB1 | USB-231-ARY | USB-A-TH_USB-231-ARY | -48.387mm | -26.543mm | -48.387mm | -26.543mm | -44.887mm | -27.898mm | 6 | T | 180 | No | USB-231-ARY
USB2 | USB-231-ARY | USB-A-TH_USB-231-ARY | -48.006mm | -35.306mm | -48.006mm | -35.306mm | -51.506mm | -33.951mm | 6 | T | 0 | No | USB-231-ARY
USBC1 | TYPE-C-31-M-12 | USB-C_SMD-TYPE-C-31-M-12 | -76.2mm | -31.496mm | -76.2mm | -31.496mm | -74.494mm | -35.821mm | 20 | T | 270 | No | TYPE-C-31-M-12
USBC2 | TYPE-C-31-M-12 | USB-C_SMD-TYPE-C-31-M-12 | -69.977mm | -20.066mm | -69.977mm | -20.066mm | -74.302mm | -21.772mm | 20 | T | 180 | No | TYPE-C-31-M-12
USBC3 | TYPE-C-31-M-12 | USB-C_SMD-TYPE-C-31-M-12 | -70.231mm | -41.783mm | -70.231mm | -41.783mm | -65.906mm | -40.077mm | 20 | T | 0 | No | TYPE-C-31-M-12
X1 | X322512MSB4SI | CRYSTAL-SMD_4P-L3.2-W2.5-BL | -68.707mm | -35.306mm | -68.707mm | -35.306mm | -69.807mm | -36.156mm | 4 | T | 0 | Yes | 12MHz
D2 | CD1206-B2100 | DIO-SMD_L3.4-W1.9-RD | -70.358mm | -28.956mm | -70.358mm | -28.956mm | -70.356mm | -27.611mm | 2 | T | 270 | Yes | CD1206-B2100
R1 | 0603WAF5602T5E | R0603 | -76.073mm | -23.495mm | -76.073mm | -23.495mm | -76.826mm | -23.495mm | 2 | T | 0 | Yes | 56kΩ
R2 | 0603WAF5602T5E | R0603 | -62.611mm | -23.876mm | -62.611mm | -23.876mm | -63.364mm | -23.876mm | 2 | T | 0 | Yes | 56kΩ
R3 | 0603WAF5602T5E | R0603 | -62.992mm | -39.497mm | -62.992mm | -39.497mm | -62.239mm | -39.497mm | 2 | T | 180 | Yes | 56kΩ
R4 | 0603WAF5602T5E | R0603 | -77.089mm | -42.672mm | -77.089mm | -42.672mm | -77.842mm | -42.672mm | 2 | T | 0 | Yes | 56kΩ